## pergola
Názov | LIGHT | ROBUST do výsuvu 4000mm | ROBUST do výsuvu 6000mm | Massive do 4000mm | Massive do 6000mm
Technická špecifikácia | Hliníková konštrukcia | Hliníková konštrukcia | Hliníková konštrukcia | Hliníková konštrukcia | Hliníková konštrukcia
Nohy | 110 x 110 mm | 110 x 110 mm | 110 x 110 mm | 110 x 250 mm | 110 x 250 mm
Odvodový žlab | jednokomorový | dvojkomorový | dvojkomorový | dvojkomorový | Dvojkomorový
Prídavný profil na zosilnenie žlabu v cene | nie | nie | nie | Áno; 250 x 110 mm | Áno; 250 x 110 mm
Krovy | 105 x 50 mm | 105 x 50 mm | 105 x 50 mm | 105 x 50 mm | 105 x 50 mm
Bočná pomúrnica | 110 x 43 mm | 111 x 43 mm | 112 x 43 mm | 113 x 43 mm | 114 x 43 mm
Stredová podporná konštrukcia žlabu | Áno nad 4m šírky | Áno nad 4m šírky | Áno nad 4m šírky, 110x110 mm alebo 110x250 mm | nie | v cene
Stredová podporná konštrukcia krovy | nie | nie | Áno, podľa zaťaženia 110x110 alebo 110 x 250 | nie | Áno, podľa zaťaženia 110x110 alebo 110 x 250
Štandardné šírky Min / Max | 4000 – 7500mm, stúpanie po 0,5m | 4000 – 7500mm, stúpanie po 0,5m | 4000 – 7500mm, stúpanie po 0,5m | 4000 – 7500mm, stúpanie po 0,5m | 4000 – 7500mm, stúpanie po 0,5m
Štandardný výsuv Min / Max | 2000 – 4000mm, súpanie po 0,25m | 2000 – 6000mm, súpanie po 0,25m | 2000 – 6000mm, súpanie po 0,25m | 2000 – 6000mm, súpanie po 0,25m | 2000 – 6000mm, súpanie po 0,25m
štandardná výška pri dome/čelo | 2500-2800mm pri dome 2000-2300mm čelo pergoly | 2500-2800mm pri dome 2000-2300mm čelo pergoly | 2500-2800mm pri dome 2000-2300mm čelo pergoly | 2500-2800mm pri dome 2000-2300mm čelo pergoly | 2500-2800mm pri dome 2000-2300mm čelo pergoly
Možnosť individuálnych rozmerov po šírke | Áno, spájaním | Áno, spájaním | Áno, spájaním | Áno, spájaním | Áno, spájaním
Šírka krovov | Od 650mm do 750mm, závisí od zaťaženia | Od 650mm do 750mm, závisí od zaťaženia | Od 650mm do 750mm, závisí od zaťaženia | Od 650mm do 750mm, závisí od zaťaženia | Od 650mm do 750mm, závisí od zaťaženia
Nosné zaťaženie strechy | Do 150kg/m2 v závislosti od dĺžky krovu | 150kg – 300kg/m2 v závislosti od dĺžky krovu | 150kg – 300kg/m2 v závislosti od dĺžky krovu | 150kg – 300kg/m2 v závislosti od dĺžky krovu | 150kg – 300kg/m2 v závislosti od dĺžky krovu
Tvar pergole do tvaru L | nie | Áno | áno | Áno | áno
Tvar pergole do tvaru A | Nie | Áno | áno | Áno | áno
Povrchová úprava | Jemná štruktúra, komaxit | Jemná štruktúra, komaxit | Jemná štruktúra, komaxit | Jemná štruktúra, komaxit | Jemná štruktúra, komaxit
Farebná úprava v cene | RAL7016 antracit; RAL9006 šedá; RAL9016 biela; RAL8003 hendá | RAL7016 antracit; RAL9006 šedá; RAL9016 biela; RAL8003 hendá | RAL7016 antracit; RAL9006 šedá; RAL9016 biela; RAL8003 hendá | RAL7016 antracit; RAL9006 šedá; RAL9016 biela; RAL8003 hendá | RAL7016 antracit; RAL9006 šedá; RAL9016 biela; RAL8003 hendá
Zastrešenie | PCD16mm; bezp. Sklo 3.3.1; IZO sklo 24mm, 80mm Issodomus | PCD16mm; bezp. Sklo 3.3.1; IZO sklo 24mm, 80mm Issodomus | PCD16mm; bezp. Sklo 3.3.1; IZO sklo 24mm, 80mm Issodomus | PCD16mm; bezp. Sklo 3.3.1; IZO sklo 24mm, 80mm Issodomus | PCD16mm; bezp. Sklo 3.3.1; IZO sklo 24mm, 80mm Issodomus
Možnosť budúceho bočného zasklenia | nie | áno | áno | áno | áno
Príplatky
Samonosné prevedenie | nie | Áno; 150€ každý stĺp | Áno; 150€ každý stĺp | Áno; 150€ každý stĺp | Áno; 150€ každý stĺp
Zadná konštrukcia 110x110 pre samonosné prevedenie | nie | Áno; do šírky 4,5m- +735€ Od 4,5m do 6m- +840€ Od 6m do 7,5m- +945 € | Áno; do šírky 4,5m- +735€ Od 4,5m do 6m- +840€ Od 6m do 7,5m- +945 € | Áno; do šírky 4,5m- +735€ Od 4,5m do 6m- +840€ Od 6m do 7,5m- +945 € | Áno; do šírky 4,5m- +735€ Od 4,5m do 6m- +840€ Od 6m do 7,5m- +945 €
Podporná konštrukcia stredová 110x110 | nie | nie | Áno; do šírky 4,5m- +735€ Od 4,5m do 6m- +1140€ Od 6m do 7,5m- +1320 € | nie | Áno; do šírky 4,5m- +735€ Od 4,5m do 6m- +1140€ Od 6m do 7,5m- +1320 €
Zavetriavacie kotvy | nie | Malá 40€ Veľká 60€, podľa konštrukcie | Malá 40€ Veľká 60€, podľa konštrukcie | Malá 40€ Veľká 60€, podľa konštrukcie | Malá 40€ Veľká 60€, podľa konštrukcie
Prídavný profil 250x110 na zosilnenie žľabu max. L 6000m | nie | 4,5m=540€/ks; 6m=720€/ks; 7,5m= 900€/ks | 4,5m=540€/ks; 6m=720€/ks; 7,5m= 900€/ks | v cene | v cene
Príplatky za sklo | Mliečne sklo- 15€/m2; Stopsol- 24mm IZO 135€/m2 | Mliečne sklo- 15€/m2; Stopsol- nie; Stopsol- 24mm IZO 135€/m2 | Mliečne sklo- 15€/m2; Stopsol- nie; Stopsol- 24mm IZO 135€/m2 | Mliečne sklo- 15€/m2; Stopsol- nie; Stopsol- 24mm IZO 135€/m2 | Mliečne sklo- 15€/m2; Stopsol- nie; Stopsol- 24mm IZO 135€/m2
LED RGB osvetlenie + diaľkový ovládač | Áno; každý druhý krov,do šírky 4500mm- 450€ 6500mm- 650€ 5500mm- 550€ 7500mm- 750€ | Áno; každý druhý krov,do šírky 4500mm- 450€ 6500mm- 650€ 5500mm- 550€ 7500mm- 750€ | Áno; každý druhý krov,do šírky 4500mm- 450€ 6500mm- 650€ 5500mm- 550€ 7500mm- 750€ | Áno; každý druhý krov,do šírky 4500mm- 450€ 6500mm- 650€ 5500mm- 550€ 7500mm- 750€ | Áno; každý druhý krov,do šírky 4500mm- 450€ 6500mm- 650€ 5500mm- 550€ 7500mm- 750€
Vlastná RAL farba | Áno, 10% z ceny | Áno, +10% z ceny | Áno, +10% z ceny | Áno, +10% z ceny | Áno, +10% z ceny
Prevedenie vonkajšie L | Nie | Áno, cena dopytom | Áno, cena dopytom | Áno, cena dopytom | Áno, cena dopytom
Prevedenie vnútorné L | Nie | Áno, cena dopytom | Áno, cena dopytom | Áno, cena dopytom | Áno, cena dopytom
Prevedenie tvar A | nie | Áno, cena dopytom | Áno, cena dopytom | Áno, cena dopytom | Áno, cena dopytom
Predpríprava na komín | Áno, 250€ | Áno, 250€ | Áno, 250€ | Áno, 250€ | Áno, 250€
Predĺženie nôh na výšku | Áno 50€/bm/stĺp | Áno 50€/bm/stĺp | Áno 50€/bm/stĺp | Áno 50€/bm/stĺp | Áno 50€/bm/stĺp
Profil 110x45, striekaný v štandard farbách | 4,5m=180€/ks ; 6m=240€/ks ; 7,5m= 300€/ks | 4,5m=180€/ks ; 6m=240€/ks ; 7,5m= 300€/ks | 4,5m=180€/ks ; 6m=240€/ks ; 7,5m= 300€/ks | 4,5m=180€/ks ; 6m=240€/ks ; 7,5m= 300€/ks | 4,5m=180€/ks ; 6m=240€/ks ; 7,5m= 300€/ks
Profil 110x110, striekaný v štandard farbách | 4,5m=315€/ks; 6m=420€/ks; 7,5m= 525€/ks | 4,5m=315€/ks; 6m=420€/ks; 7,5m= 525€/ks | 4,5m=315€/ks; 6m=420€/ks; 7,5m= 525€/ks | 4,5m=315€/ks; 6m=420€/ks; 7,5m= 525€/ks | 4,5m=315€/ks; 6m=420€/ks; 7,5m= 525€/ks
Profil 110x250, striekaný v štandard farbách | 4,5m=540€/ks; 6m=720€/ks; 7,5m= 900€/ks | 4,5m=540€/ks; 6m=720€/ks; 7,5m= 900€/ks | 4,5m=540€/ks; 6m=720€/ks; 7,5m= 900€/ks | 4,5m=540€/ks; 6m=720€/ks; 7,5m= 900€/ks | 4,5m=540€/ks; 6m=720€/ks; 7,5m= 900€/ks
Vrchná markíza | áno | áno | áno | áno | áno
Spodná markíza | áno | áno | áno | áno | áno
Obvodová screen roleta | Len čelná strana | áno | áno | áno | áno

## zasklenie
Názov zasklenia | LUX | Delux | Štandard | Štandard+ | Slide | Robust | FIX | Trojuholníkové zasklenie
Rozmery rámu zasklenia | 52 x 114 mm koľaj | 17 x 65 mm | 24 x 35 mm | 24 x 35 mm | 26 x 51 mm | 58 x 46,6mm | Rám 40x60mm, priečka 61x60mm | Rám 40x60mm, priečka 61x60mm
Kladkový profil | nie |  | 19 x 48,2 mm | 19 x 48,2 mm | 26 x 51 mm | 33,1 mm x 78,5 mm | nie | nie
Výškovo nastaviteľné kladky | nie | áno | nie | Áno | áno | áno | nie | nie
Profily | Hliník | Hliník | Hliník | Hliník | Hliník | Hliník | Hliník | Hliník
Lakovanie profilov | Jemná štruktúra | Jemná štruktúra | Jemná štruktúra |  |  |  | Jemná štruktúra | Jemná štruktúra
Farby v základnej cene | RAL9016 Biela RAL9006 Strieborná RAL7016 Antracit RAL8003 hnedá | RAL9016 Biela RAL9006 Strieborná RAL7016 Antracit RAL8003 hnedá | RAL9016 Biela RAL9006 Strieborná RAL7016 Antracit RAL8003 hnedá | RAL9016 Biela RAL9006 Strieborná RAL7016 Antracit RAL8003 hnedá | RAL9016 Biela RAL9006 Strieborná RAL7016 Antracit RAL8003 hnedá | RAL9016 Biela RAL9006 Strieborná RAL7016 Antracit RAL8003 hnedá | RAL9016 Biela RAL9006 Strieborná RAL7016 Antracit RAL8003 hnedá | RAL9016 Biela RAL9006 Strieborná RAL7016 Antracit RAL8003 hnedá
Výplň | Sklo 6mm ESG | 6mm ESG 10mm ESG | 4mm sklo | 6mm sklo 3.3.1. VSG 16mm Izo sklo (4-8-4) | 6mm sklo 16mm IZO sklo | 24mm izo sklo | Pcd 10mm 6mm sklo 3.3.1. VSG 16mm Izo sklo (4-8-4) | Pcd 10mm 6mm sklo 3.3.1. VSG 16mm Izo sklo (4-8-4)
Odporúčaná Max šírka krídla | Do 700mm | 6mm ESG – do 1000mm 10mm ESG- do 1200mm | Do 1000mm | Do 1200mm | Do 1600mm | Do 2200mm | do 3m nad 3m skladaním | do 6m
Odporúčaná max výška | Do 1800mm | 6mm ESG – do 1800mm 10mm ESG- do 2600mm Nad 2,6m dopytom | Do 1,8m | Do 2,6m Nad 2,6m dopytom | Do 2,6m Nad 2,6m dopytom | Do 2,6m Nad 2,6m dopytom | do 2,6m nad 2,6m dopytom | do 1m nad 1m dopytom
Súčiniteľ priestupu tepla | - | Uw 5,7 (W/m2K) | Uw od 5,7 (W/m²K) | Uw od 5,7 (W/m²K) | Uw od 1,1 do 2,5 (W/m²K) | Uw od 1,1 do 2,5 (W/m²K) | Uw od 1,1 do 2,5 (W/m²K) | Uw od 1,1 do 2,5 (W/m²K)
Počet rád koľajníc | 1 | 2, 3, 4, 5, 6 | 2, 3, 4, 5, 6 | 2, 3, 4, 5, 6 | 2, 3 | 2, 3 | - | -
Max. zvuková Izolácia | Rw= 25 dBa | Pre 10mm sklo RW=30 dBA | Rw= 32 dBa | Rw= 32 dBa | Rw= 32 dBa | Rw = 35 dBa | Rw= 32 dBa | Rw= 32 dBa
Systém otvárania | Posuvno- otočné | Za seba alebo opona | Za seba alebo opona | Za seba alebo opona | Za seba | Za seba alebo opona | FIX | FIX
Počet krídiel | 1 až 7 krídiel; Možnosť zasklenia v uhle | 2, 3, 4, 5, 6- za seba 4, 6, 8, 10, 12- opona | 2, 3, 4, 5, 6- za seba 4, 6, 8, 10, 12- opona | 2, 3, 4, 5, 6- za seba 4, 6, 8, 10, 12- opona | 2 alebo 3- za seba 4 alebo 6- opona | 2 alebo 3- za seba 4 alebo 6- opona | -- | --
Výška koľajnice | 114 mm | 25 mm | 25 mm | 25 mm | 40 mm | 46,6 mm | -- | --
Šírka koľajnice | 52 mm | 2K=29,5mm; 3K= 55mm; 4K= 80,5mm; 5K=106mm; 6K= 131,5mm | 2K=29,5mm; 3K= 55mm; 4K= 80,5mm; 5K=106mm; 6K= 131,5mm | 2K=29,5mm; 3K= 55mm; 4K= 80,5mm; 5K=106mm; 6K= 131,5mm | 2K= 44mm 3K= 79mm | 2K= 58,1mm, 3K= 101,2mm
Možnosť zapustenia koľajnice | nie | nie | nie | nie | Áno jednostranne max 2,5cm | Áno jednostranne max 3cm | --- | --
Maximálna hmotnosť krídla | Do 20kg | Do 50kg | Do 50kg | Do 50kg | Do 100kg | Do 150kg | -- | --
Zamykanie/zaistenie | Bajonet | Bez zámku -mušla | L profil, bez madla, bez zaistenia | Zaisťovacie madlo bez možnosti zamykania | Zaisťovacie madlo bez možnosti zamykania | Kľučka s FAB zámkom | -- | --
Možnosť sieťky | nie | Nie | Áno, 190€/m2 | Áno 190€/m2 | Áno 190€/m2 | Áno 190€/m2 | -- | --
Príplatky
Mliečne sklo | Áno 50€/m2 | Áno 50€/m2 | 4mm sklo- 15€/m2 3.3.1. VSG- 15€/m2 | 6mm sklo- 15€/m2 3.3.1. VSG- 15Eur/m2 16mm Izo sklo (4-8-4)- 15€/m2 | 6mm sklo- 15€/m2 16mm IZO sklo (4-8-4)- 15€/m2 | 24mm izo sklo (4-16-4)- 15€/m2 | 6mm sklo- 15€/m2 3.3.1. VSG- 15Eur/m2 16mm Izo sklo (4-8-4)- 15€/m2 | 6mm sklo- 15€/m2 3.3.1. VSG- 15Eur/m2 16mm Izo sklo (4-8-4)- 15€/m2
Planibel | - | - | - | - | - | - | - | -
Stopsol | - | - | - | Áno 6mm sklo 135€/m2 16mm IZO sklo 135€/m2 | Áno 6mm sklo 135€/m2 16mm IZO sklo 135€/m2 | 16mm IZO sklo 135€/m2 | Áno 6mm sklo 135€/m2 16mm IZO sklo 135€/m2 | Áno 6mm sklo 135€/m2 16mm IZO sklo 135€/m2
Vlastná RAL farba | Áno +10% | Áno +10% | Áno +10% | Áno +10% | Áno +10% | Áno +10% | Áno +10% | Áno +10%

## bazény
| KLASIK |  |  |  | STAR |  |  |  | PREMIER |  |  |  | EXCLUSIVE
Počet segmentov | Štandardné segmenty 2,18m | Skrátenéne segmenty 1,73m | Výška prekrytia | Šírka kolajnice | Štandardné segmenty 2,18m | Skrátenéne segmenty 1,73m | Výška prekrytia najvyšší/najnižší segment | Šírka kolajnice | Štandardné segmenty 2,18m | Skrátenéne segmenty 1,73m | Výška prekrytia | Šírka kolajnice | Štandardné segmenty 2,18m | Skrátenéne segmenty 1,73m | Výška prekrytia najvyšší/najnižší segment | Šírka kolajnice
2 | 4 310 mm | 3 410 mm |  | 143 mm | 4 310 mm | 3 410 mm | 550/480 mm | 143 mm | 4 310 mm | 3 410 mm | 500/410 mm |  | 4 310 mm | 3 410 mm | 400/310 mm
3 | 6 440 mm | 5 080 mm |  | 216 mm | 6 440 mm | 5 080 mm | 650/490 mm | 216 mm | 6 440 mm | 5 080 mm | 600/420 mm | 189 mm | 6 440 mm | 5 080 mm | 500/320 mm | 189 mm
4 | 8 570 mm | 6 760 mm |  | 289 mm | 8 570 mm 7 500 mm | 6 760 mm | 700/510 mm | 289 mm | 8 570 mm 7500 mm | 6 760 mm | 700/430 mm | 278,8 mm | 8 570 mm 7 500 mm | 6 760 mm | 600/330 mm | 278,8 mm
5 | 10 700 mm | 8 430 mm |  | 360 mm | 10 700 mm | 8 430 mm | 800/520 mm | 360 mm | 10 700 mm | 8 430 mm | 800/440 mm | 325,9 mm | 10 700 mm | 8 430 mm | 700/340 mm | 325,9 mm
6 | 12 810 mm | 10 100 mm |  |  | 12 810 mm | 10 100 mm |  |  | 12 810 mm | 10 100 mm |  | 415,8 mm | 12 810 mm | 10 100 mm |  | 415,8 mm
7 | [5 empty] | 11784 mm |  | 463 mm |  | 11784 mm |  | 463 mm |  | 11784 mm | 850/320 mm | 463 mm
Technické špecifikácie
Hrúbka rámu | 50 x 40 mm Aluminium |  |  |  | 54,3 x 50 mm Aluminium |  |  |  | 54,3 x 70 mm Aluminium |  |  |  | 54,3 x 70 mm Aluminium
Systém otvárania | Manuálna aretácia obojsmerne |  |  |  | Manuálna aretácia obojsmerne |  |  |  | Automatická aretácia jednosmerne |  |  |  | Automatická aretácia jednosmerne
Počet koľají | 2 |  |  |  | 2 |  |  |  | 1 |  |  |  | 1
Výška koľají | 16mm |  |  |  | 16mm |  |  |  | 12mm |  |  |  | 12mm
Pochôdze kolajisko | áno |  |  |  | áno |  |  |  | áno |  |  |  | áno
Jemná štruktúra | áno |  |  |  | Áno |  |  |  | áno |  |  |  | Áno
Farebná kombinácia | RAL 7016 ; RAL 9006 |  |  |  | RAL 7016 ; RAL 9006 |  |  |  | RAL 7016 ; RAL 9006 |  |  |  | RAL 7016 ; RAL 9006
Prekrytie polykarbonátom | Áno; 3mm |  |  |  | Áno; 3mm |  |  |  | Áno; 3mm |  |  |  | Áno; 4mm
Min / Max vnútorná šírka | 3000mm / 4500mm |  |  |  | 3000mm / 5000mm |  |  |  | 3000mm / 6000mm |  |  |  | 3000mm / 6000mm
Min / Max dĺžka | 3410mm / 12810mm a viac (individuálny dopyt) |  |  |  | 3410mm / 12810mm a viac (individuálny dopyt) |  |  |  | 3410mm / 12810mm a viac (individuálny dopyt) |  |  |  | 3410mm / 12810mm a viac (individuálny dopyt)
Bezkoľajová úprava | nie |  |  |  | nie |  |  |  | áno |  |  |  | áno
Doplnkové príslušenstvo
Bočné dvere | Áno 450€ |  |  |  | Áno 450€ |  |  |  | Áno 450€ |  |  |  | nie
Výklopné čelo (len vo veľkej sekcii) | nie |  |  |  | Áno 450€ |  |  |  | Áno 450€ |  |  |  | Áno 450€
Vetracie klapky malý / veľký segment | Áno 200€ / áno 200€ |  |  |  | Áno 200€ / áno 200€ |  |  |  | Áno 200€ / áno 200€ |  |  |  | nie
Príplatok za jednokoľaj | nie |  |  |  | Áno 541€ |  |  |  | nie |  |  |  | nie
Uzamykanie aretácie | Áno, podľa počtu segmentov 100€/segment |  |  |  | Áno, podľa počtu segmentov 100€/segment |  |  |  | Áno, 100€ |  |  |  | Áno, 100€
Zvýšenie do 100mm | zdarma |  |  |  | zdarma |  |  |  | zdarma |  |  |  | zdarma
Zvýšenie od 100mm a viac, každých 100mm | +10% |  |  |  | +10% |  |  |  | +10% |  |  |  | +10%
Skrátenie | dopytom |  |  |  | dopytom |  |  |  | dopytom |  |  |  | dopytom
Tesniace kefy v nerezovom profile | 50€/sekcia |  |  |  | 50€/sekcia |  |  |  | 50€/sekcia |  |  |  | 50€/sekcia
Príplatok za vlastné RAL | Podľa počtu sekcií 200€/sekcia |  |  |  | Podľa počtu sekcií 200€/sekcia |  |  |  | Podľa počtu sekcií 200€/sekcia |  |  |  | Podľa počtu sekcií 200€/sekcia
Koľajnica navyše za 1bm | 2 sekcie= 82€/bm 3 sekcie= 104€/bm 4 sekcie= 136€/bm 5 sekcií= 160€/bm 6 sekcií= 184€/bm |  |  |  | 2 sekcie= 82€/bm 3 sekcie= 104€/bm 4 sekcie= 136€/bm 5 sekcií= 160€/bm 6 sekcií= 184€/bm |  |  |  | 2 sekcie= 41€/bm 3 sekcie= 52€/bm 4 sekcie= 68€/bm 5 sekcií= 80€/bm 6 sekcií= 92€/bm |  |  |  | 2 sekcie= 41€/bm 3 sekcie= 52€/bm 4 sekcie= 68€/bm 5 sekcií= 80€/bm 6 sekcií= 92€/bm

## PCD
| hrúbka v mm | farba/odtieň | UV ochrana | Foto
Dutinkový polykarbonát MB 2W ULTRA | 4 | clear | UV1
Dutinkový polykarbonát MULTICLEAR BOX 2W | 6, 8, 10 | bronze, clear grey opal | UV1, UV2
Dutinkový polykarbonát MULTICLEAR BOX 3W | 16 | bronze, opal, clear | UV1
Dutinkový polykarbonát MULTICLEAR 5X | 10,16, 20, 25 | clear, bronze | UV1, UV2
Dutinkový polykarbonát MULTICLEAR STRONG 6W | 10, 16 | clear, bronze, opal, | UV1, UV2
Dutinkový polykarbonát MULTICLEAR BOX 7W | 16, 20 | clear, opal | UV1
Dutinkový polykarbonát MULTICLEAR 11W | 25, 32 | opal, clear | UV1